## Sheet1
Materiale | Energia cinetica [MJ] | Numero dischi per ruota | Spessore singolo disco [mm] | Spessore dischi per ruota [mm] | Massa dischi per ruota [kg] | Temperatura max [°C] | Forza frenante totale [kN] | Forza frenante per ruota [kN] | Pressione max per ruota [MPa] | Pressione max per pastiglia [MPa] | Spessore pastiglie consumato [µm] | Numero di atterraggi | Durata in giorni con 4 atterraggi/giorno | Durata in giorni con 6 atterraggi/giorno | Durata in giorni con 8 atterraggi/giorno
Acciaio | 113.4 | 5 | 10 | 50 | 110.2699 | 467.064 | 385.0802 | 96.2701 | 4.1647 | 0.41647 | 5.6818 | 1759 | 439 | 293 | 219
Carbonio | 113.4 | 4 | 15 | 60 | 28.8398 | 698.4508 | 385.0802 | 96.2701 | 3.4706 | 0.43382 | 7.1023 | 1407 | 351 | 234 | 175

## Sheet2
Materiale | Energia cinetica [MJ] | Numero dischi per ruota | Spessore singolo disco [mm] | Spessore dischi per ruota [mm] | Massa dischi per ruota [kg] | Temperatura max [°C]
Acciaio | 113.4 | 5 | 10 | 50 | 110.2699 | 467.064
Carbonio | 113.4 | 4 | 15 | 60 | 28.8398 | 698.4508

## Sheet3
Materiale | Forza frenante totale [kN] | Forza frenante per ruota [kN] | Pressione max per pastiglia [MPa]
Acciaio | 385.0802 | 96.2701 | 0.41647
Carbonio | 385.0802 | 96.2701 | 0.43382

## Sheet4
Materiale | Spessore pastiglie consumato [µm] | Numero di atterraggi | Durata in giorni con 4 atterraggi/giorno | Durata in giorni con 6 atterraggi/giorno | Durata in giorni con 8 atterraggi/giorno
Acciaio | 5.6818 | 1759 | 439 | 293 | 219
Carbonio | 7.1023 | 1407 | 351 | 234 | 175